## Pressure Test Package
Pressure Test Packages
Module No. | Pressure Test Pacakge No. | Revision | Pressure Test Class | Pressure Test Pressure | Pressure Test Medium | PTP Drawing No | Max. Operating Pressure | Max. Design Pressure | Air Blow | Remarks
Parent #1 No. | Pressure Test Pacakge No. |  |  | PSI |  |  | PSI | PSI

## Clean Package
Clean Packages
Module No. | Clean Pacakge No. | Revision | Clean Pressure | Clean Medium | CLP Drawing No | Clean Method | Remarks
Parent #1 No. | Clean Pacakge No. |  | PSI

## Sub System
Sub Systems
System No. | Sub System No. | Air Tightness | Check MC | Remarks
Parent #1 No. | Sub System No.

## ISO
ISOs
Module No. | Layer/Package No. | Pressure Test Pacakge No. | Clean Package No. | Sub System No. | ISO No. | Revision | NPS | Fluid | Pipe Class | Design Pressure | Design Temperature | Operate Pressure | Operate Temperature | Insulation Code | Insulation Thickness | Pressure Test Medium | Test Pressure | Painting Code | Pipe Grade | Heat Trace Code | ASME Category | P&ID Drawing | NDE | Jacket Pipe | PWHT | PMI Ratio | Remarks
Parent #1 No. | Parent #2 No. | Parent #3 No. | Parent #4 No. | Parent #5 No. | Entity Node No. |  | inch |  |  | PSI | °F | PSI | °F |  | mm |  | PSI

## Spools
Spools | [9 empty] | 继承父级ISO的Painting Code
ISO No. Parent #1 No. | Spool No. Entity Node No. | Short Code | Sheet No. | Sheet Total | Revision | NPS | Material | Weight | Painting Area | Painting Code | Surface Treatment | Pressure Test Required | Remarks
[6 empty] | inch |  | kg | inch²

## Pipe Pieces
Pipe Pieces
Spool No. Parent #1 No. | Pipe Piece No. Entity Node No. | Bevel#1 | Bevel#2 | Bend Info | Cut Drawing | Revision | Material Code | Material | NPS | Length | Remarks
[9 empty] | inch | inch

## Welds
Welds | [8 empty] | Weld Type为“BW”，NDE Type为“RT”，其余为“PT”，手动输入无效。 | 继承父级，手动输入无效 | 继承父级，手动输入无效 |  | 继承父级，手动输入无效 | 继承父级，手动输入无效 | [10 empty] | 继承父级，手动输入无效
Spool No. Parent #1 No. | ISO No. Parent #2 No. | Weld No. Joint No. Entity Node No. | Shop /Field | Weld Type | Sheet No. | Sheet Total | Revision | WPS No. | NDE TYPE | NDE Ratio | PWHT | Hardness Test | PMI Ratio | Pipe Class | NPS | Thickness | Component#1 |  |  |  | Component#2 |  |  |  | Painting Code | Remarks
[15 empty] | inch |  | Tag No. | Material Code | Material | Remarks | Tag No. | Material Code | Material | Remarks

## Components
Components
ISO No. Parent #1 No. | Spool No. Parent #2 No. | ISO Drawing | Sheet No. | Sheet Total | Revision | Short Code | NPS | Thickness | Material Code | Material | Quantity | Pipe Class | Coordinate X | Coordinate Y | Coordinate Z | Fabricated | Remarks
[7 empty] | inch |  |  |  | EA

## 说明
实体数据说明
实体类型 | 属性 | 数据 类型 | 必须 | 说明 | 字符串长度 或数字取值范围 | 格式说明 | 示例值
[7 empty] | 示例1 | 示例2 | 示例3 | 示例4 | 示例5
PRESSURE TEST PACKAGE | PTP No. | 字符串 | 是 | 试压包号
| MODULE No. | 字符串 | 是 | 模块号
| PRESSURE TEST CLASS | 字符串 | 是 | 试压等级
| PRESSURE TEST PRESSURE | 浮点数 | 是 | 试压压力
| PRESSURE TEST MEDIUM | 字符串 | 是 | 试压介质
| PTP DRAWING No. | 字符串 | 是 | 试压包文件号
| Revision | 字符串 | 是 | 版本号
| Max. OPERATING PRESSURE | 浮点数 |  | 最大操作压力
| Max. DESIGN PRESSURE | 浮点数 |  | 最大设计压力
| Air Blow | Y/N |  |  |  | 默认为N
| Remarks | 字符串 |  | 备注
CLEAN PACKAGE | CLP No. | 字符串 | 是 | 清洁包号
| MODULE No. | 字符串 | 是 | 模块号
| CLEANING PRESSURE | 浮点数 |  | 清洁压力
| CLEANING MEDIUM | 字符串 | 是 | 清洁介质
| CLP DRAWING No. | 字符串 | 是 | 清洁包文件号
| Clean Method | 字符串 |  | 清洁方式 |  | 默认为空("")，不做清洁； 可输入值:water_flush,oil_flush,air_blow;
| Revision | 字符串 | 是 | 版本号
| Remarks | 字符串 |  | 备注
SUB SYSTEM | SUB SYSTEM No. | 字符串 | 是 | 子系统号
| SYSTEM No. | 字符串 | 是 | 系统号
| Air Tightness | Y/N |  | 是否执行气密程序 |  | 默认为N
| Check MC | Y/N |  | 是否执行完工检查 |  | 默认为N
| Remarks | 字符串 |  | 备注
ISO | Area No. | 字符串 | 是 | 区域父级 WBS | 两位或以上长度 | 任意非空白字符 | PF0600J01
| Pressure Test Pacakge No. | 字符串 |  | 试压包父级 WBS |  |  | PT_PKG01
| Clean Package No. | 字符串 |  | 清洁包父级 WBS |  |  | CL_PKG01
| Sub System No. | 字符串 |  | 子系统父级 WBS |  |  | SUB_SYSTEM01
| ISO No. | 字符串 | 是 | ISO 管线号 | 两位或以上长度 | 任意非空白字符 | P-7115-E1P0-2"-H2-PF0600J01() | 0201/LN-9311A-PF0200J01()
| Revision | 字符串 | 是 | 版次 | 一位或以上长度 | 英文及数字 | R1
| NPS | 字符串 | 是 | 管道公称直径 |  | 可包含单位信息 | 12 | 12mm | 12" | 12'3" | 1 2/3"
| Fluid | 字符串 |  | 流体，介质系统，如仪表气等 |  |  | P
| Pipe Class | 字符串 |  | 管道材质等级 |  |  | E1P0
| Design Pressure | 浮点数 | 是 | 设计压力 | 保留三位小数 | 附带信息：FV（真空）、ATM（常压） | 123 | 123PSI | 123/FV | ATM
| Design Temperature | 浮点数 | 是 | 设计温度 | 保留三位小数 |  | 384.8 | 289
| Operate Pressure | 浮点数 |  | 操作压力 | 保留三位小数 |  | 101.9 | 22.2
| Operate Temperature | 浮点数 |  | 操作温度 | 保留三位小数 |  | 309.2 | 214
| Insulation Code | 字符串 |  | 保温类型代码 |  |  | H2
| Insulation Thickness | 浮点数 |  | 保温厚度 |  |  | 50
| Pressure Test Medium | 字符串 |  | 试验介质 |  |  | H | A
| Test Pressure | 浮点数 |  | 试验压力 |  |  | 269.5 | 192.5
| Painting Code | 字符串 |  | 油漆代码 |  |  | F
| Pipe Grade | 字符串 |  | 管道温度压力级别 |  |  | G1
| Heat Trace Code | 字符串 |  | 电伴热代码 |  |  | H3
| ASME Category | 字符串 |  | ASME 管线等级
| P&ID Drawing | 字符串 |  | 工艺安装流程图 |  |  | 71 | 22-1
| NDE | 字符串 | 是 | 无损探伤类型及比例 |  | 类型代码（可选值：RT、PT、MT、UT）和比例 | RT 100 | PT 90% | MT9
| Jacket Pipe | Y/N |  | 是否夹套管 |  |  | Y | N
| PWHT | Y/N |  | 焊后热处理代号 |  |  | Y | N
| PMI Ratio | 整数 |  | PMI 比例 | 0～100 |  | 9 | 99%
| Remarks | 字符串 |  | 备注
Spool | ISO No. | 字符串 | 是 | 区域管线号 | 两位或以上长度 | 任意非空白字符 | P-9508-E1P0-6"-PF0900J01()
| Layer/Package No. | 字符串 |  | 模块层 |  |  | 第一层
| Spool No. | 字符串 | 是 | 单管号 | 两位或以上长度 | 任意非空白字符 | P-9508-E1P0-6"-PF0900J01()-1
| Short Code | 字符串 |  | 单管简写代码，唯一不重复
| Sheet No. | 整数 | 是 | 页码 |  |  | 1
| Sheet Total | 整数 | 是 | 总页码 |  |  | 5
| Revision | 字符串 | 是 | 版本号 | 一位或以上长度 | 英文及数字 | R1
| NPS | 字符串 | 是 | 管道公称直径 |  |  | 12 | 12mm | 12" | 12'3" | 1 2/3"
| Material | 字符串 | 是 | 材质 |  |  | SS ASTM A312 GR.TP304
| Weight | 浮点数 |  | 重量 | 保留三位小数 |  | 19.1
| Painting Area | 浮点数 |  | 油漆面积 | 保留三位小数 |  | 4.092
| Painting Code | 字符串 |  | 油漆代码
| Surface Treatment | Y/N |  | 是否表面处理 |  | 默认为N
| Pressure Test Required | Y/N |  | 是否需要试压 |  | 默认为N
| Remarks | 字符串 |  | 备注
Pipe Pieces | Spool No. | 字符串 | 是 | 单管号 | 两位或以上长度 | 任意非空白字符 | P-9508-E1P0-6"-PF0900J01()-1 | P-9508-E1P0-6"-PF0900J01()-3
| Pipe Piece No. | 字符串 | 是 | 管段件号 | 一位或以上长度 | 英文及数字 | 1 | 4
| Bevel#1 | 字符串 |  | 坡口#1
| Bevel#2 | 字符串 |  | 坡口#2
| Bend Info | 字符串 |  | 弯管信息
| Cut Drawing | 字符串 |  | 下料图纸
| Revision | 字符串 | 是 | 版本号 |  |  | R1 | R1
| Material Code | 字符串 | 是 | 材料编码 |  |  | PPA34A1AF0022 | PPA14A1AJ0022
| Material | 字符串 | 是 | 材料描述 |  |  | PIPE, EFW, BE, S-10S, SS ASTM A312 GR.TP304, ASME-B36.19M
| NPS | 浮点数 |  | 管径 |  |  | 6" | 3/4"
| Length | 浮点数 | 是 | 长度 |  |  | 2'2.13/16" (2 feet 2 13/16 inches) | 4"
| Remarks | 字符串 |  | 备注
Welds | Spool No. | 字符串 |  | 管段号 | 两位或以上长度 | 任意非空白字符 | P-9508-E1P0-6"-PF0900J01()-1
| ISO No. | 字符串 | 是 | 区域管线号 | 两位或以上长度 | 任意非空白字符 | P-9508-E1P0-6"-PF0900J01()
| Weld No. | 字符串 | 是 | 焊口号 |  |  | 1 | FW2
| Shop/Field | 字符串 | 是 | 实施位置 |  | 可选值：SHOP、FIELD、FFW | SHOP | FFW
| Weld Type | 字符串 | 是 | 焊缝类型 |  | 可选值：BW、SW、SOF、LET、SP、SUP、SOB、TRN | BW
| Sheet No. | 整数 | 是 | 页码 |  |  | 1
| Sheet Total | 整数 | 是 | 总页码 |  |  | 5
| Revision | 字符串 | 是 | 版本号 | 一位或以上长度 | 英文及数字
| WPS No. | 字符串 |  | 焊接程序编号
| NDE | 字符串 |  | 无损探伤类型及比例 |  | 类型代码（可选值：RT、PT、MT、UT）和比例 | RT 100 | PT 90% | MT9
| PWHT | Y/N |  | 焊后热处理 |  |  | Y | N
| Hardness Test | Y/N |  | 硬度测试 |  |  | Y | N
| PMI Ratio | 整数 |  | 材质分析抽取比例 | 0～100 |  | 9 | 99%
| Pipe Class | 字符串 |  | 管道等级 |  |  | E1P0 | E1P0
| NPS | 浮点数 | 是 | 管道公称直径 |  |  | 6" | 6"
| Thickness | 字符串 | 是 | 壁厚等级 |  | 从输入值中提取壁厚等级字符串 | S-10S | S-10S | 0.049" THC
| Component#1 Tag No. | 字符串 |  | 部件1标签
| Component#1 Material Code | 字符串 | 是 | 部件1材质代码 |  |  | FWA11A1AF0015 | PPA34A1AF0022
| Component#1 Material | 字符串 | 是 | 部件1材质 |  |  | SS ASTM A182 GR.F304 | SS ASTM A312 GR.TP304
| Component#1 Remarks | 字符串 |  | 部件1备注
| Component#2 Tag No. | 字符串 |  | 部件2标签
| Component#2 Material Code | 字符串 | 是 | 部件2材质代码 |  | 若【Shop/Field】为【FFW】则可以为空 | PPA34A1AF0022 | NEA26B3AF0019
| Component#2 Material | 字符串 | 是 | 部件2材质 |  | 若【Shop/Field】为【FFW】则可以为空 | SS ASTM A312 GR.TP304 | SS ASTM A403 GR.WP304L
| Component#2 Remarks | 字符串 |  | 部件2备注
| Painting Code | 字符串 |  | 油漆代码 |  | 默认为空("")
Components | ISO No. | 字符串 | 是 | 区域管线号 | 两位或以上长度 | 任意非空白字符 | P-9508-E1P0-6"-PF0900J01()
| Spool No. | 字符串 |  | 单管号 |  |  | P-9508-E1P0-6"-PF0900J01()-1
Component No.
| ISO Drawing | 字符串 | 是 | ISO 图纸号 | 两位或以上长度 | 任意非空白字符，若为空则取【ISO No.】的值 | P-9508-E1P0-6"-PF0900J01()
| Short Code | 字符串 | 是 | 短描述 | 两位或以上长度 | 任意非空白字符 | Pipe
| Sheet No. | 整数 |  | 页码 |  |  | 1
| Sheet Total | 整数 |  | 总页码 |  |  | 5
| Revision | 字符串 | 是 | 版本号 | 一位或以上长度 | 英文及数字 | R1
| NPS | 字符串 |  | 管道公称直径 |  |  | 6
| Thickness | 字符串 |  | 壁厚号 |  | 从输入值中提取壁厚等级字符串 | S-10S
| Material Code | 字符串 | 是 | 材料编码 |  |  | PPA34A1AF0022
| Material | 字符串 |  | 材料描述 | 两位或以上长度 | 任意非空白字符 | PIPE, EFW, BE, S-10S, SS ASTM A312 GR.TP304, ASME-B36.19M
| Quantity | 浮点数 | 是 | 数量 |  |  | 2.3 | 39.4 | 18.2
| Pipe Class | 字符串 |  | 管道等级 |  |  | E1P0
| Insulation Code | 字符串 |  | 绝缘代号
| Coordinate X | 浮点数 |  | 坐标 X
| Coordinate Y | 浮点数 |  | 坐标 Y
| Coordinate Z | 浮点数 |  | 坐标 Z
| Fabricated | Y/N |  | 是否预制 |  | 默认为N
| Surface Treatment | Y/N |  | 是否表面处理 |  | 默认为N
| Painting Code | 字符串 |  | 油漆代码 |  | 默认为空("")
| Remarks | 字符串 |  | 备注
Note on G97: 格式： S-?(\d¦X){1,3}s (^.*)((\d+(\.\d{1,})?)("¦mm))(.*$)
Note on G116: 格式： S-?(\d¦X){1,3}s (^.*)((\d+(\.\d{1,})?)("¦mm))(.*$)

## Terminologies
Terminologies
Abbr. | Description (English) | Description (Simplified Chinese)
NPS | Nominal Pipe Size | 标称管道尺寸
WPS | Welding Procedure Specification | 焊接工艺规范
PWHT | Post Weld Heat Treatment | 焊接后热处理
ISO | ISO Metric | 区域管线
NDE | Non-Destructive Examination | 无损探伤
ASME | American Society of Mechanical Engineers | 美国机械工程师协会
PMI | Positive Material Inspection | 材料成分分析
P&ID | Piping & Instrumentation Diagram | 管道与仪表流程图/施工流程图/工艺安装流程图

## Settings
Settings
9c6f1992cd697afcaa29b2ff085d3233
Sheet Name | Entity Type | Header Rows | Max Parents | Columns
Pressure Test Package | PRESSURE_TEST_PACKAGE | 3 | 1 | 10
Clean Package | CLEAN_PACKAGE | 3 | 1 | 8
Sub System | SUB_SYSTEM | 3 | 1 | 5
ISO | ISO | 3 | 5 | 28
Spools | SPOOL | 3 | 1 | 14
Pipe Pieces | PIPE_PIECE | 3 | 1 | 12
Welds | WELD_JOINT | 3 | 2 | 27
Components | COMPONENT | 3 | 2 | 18