## Pressure Test Packages
Pressure Test Packages
Module No. 模块号 | Pressure Test Pacakge No. 试压包号 | Revision 试压包版本号 | Pressure Test Class 试压等级 | Pressure Test Pressure 试压压力 | Pressure Test Medium 试压介质 | PTP Drawing No. 试压包图纸号 | Max. Operating Pressure 最大操作压力 | Max. Design Pressure 最大设计压力 | Air Blow 是否吹扫（Y/N） | Remarks 批量删除标记 | Remarks2 备注
| Pressure Test Pacakge No. |  |  | KPAG |  |  | KPAG | KPAG

## Clean Packages
Clean Packages
Module No. 模块号 | Clean Pacakge No. 清洁包号 | Revision 清洁包版本号 | Clean Pressure 清洁压力 | Clean Medium 清洁介质 | CLP Drawing No. 清洁包图纸号 | Clean Method 清洁方式 | Remarks 批量删除标记 | Remarks2 备注
Parent #1 No. | Clean Pacakge No. |  | KPAG

## Sub Systems
Sub Systems
System No. 系统号 | Sub System No. 子系统号 | Air Tightness 是否执行气密程序（Y/N） | Check MC 是否执行完工检查（Y/N） | Remarks 批量删除标记 | Remarks2 备注
Parent #1 No. | Sub System No.

## ISOs
ISOs
Module No. 模块号 | Layer/Package No. 层/甲板号 | Pressure Test Pacakge No. 试压包号 | Clean Package No. 清洁包号 | Sub System No. 子系统号 | ISO No. ISO号 | Process Line No. 管线号 | Process System No. 工艺系统代码 | Revision ISO版本号 | NPS 通径 | Fluid 介质 | Pipe Class 管道等级 | Design Pressure 设计压力 | Design Temperature 设计温度 | Operate Pressure 工作压力 | Operate Temperature 工作温度 | Insulation Code 绝缘代号 | Insulation Thickness 绝缘厚度 | Pressure Test Medium 试压介质 | Test Pressure 试压压力 | Painting Code 油漆代码 | Pipe Grade 管道温度压力级别 | Heat Trace Code 电伴热代码 | ASME Category ASME管线等级 | P&ID Drawing 工艺图号 | NDE 无损探伤类型及比例 | Jacket Pipe 是否套管（Y/N） | PWHT 是否焊后热处理（Y/N） | PMI Ratio 材质分析比例(%) | Internal Mechanical Cleaning 内部清洁 | Remarks 批量删除标记 | Remarks2 备注
Parent #1 No. | Parent #2 No. | Parent #3 No. | Parent #4 No. | Parent #5 No. | Entity Node No. |  |  |  | mm |  |  | KPAG | °C | KPag | °C |  | mm |  | KPAG

## Spools
Spools
ISO No. ISO号 Parent #1 No. | Spool No. 管段号 Entity Node No. | Short Code 管段短代码 | Sheet No. 子图页码 | Sheet Total 总页码 | Revision 管段版本号 | NPS 通径 | Length 管段总长 | Material 材质 | Weight 重量 | Painting Area 油漆管外表面积 | Painting Code 油漆代码 | Surface Treatment 是否表面处理（Y/N） | Pressure Test Required 是否压力试验（Y/N） | Process System No. 工艺系统代码 | Fluid 介质 | Pipe Class 管道等级 | Design Pressure 设计压力 | Design Temperature 设计温度 | Operate Pressure 工作压力 | Operate Temperature 工作温度 | Insulation Code 绝缘代号 | Pressure Test Medium 试验介质 | Heat Trace Code 电伴热代码 | P&ID Drawing 工艺图 | Internal Mechanical Cleaning 内部清洁 | Remarks 批量删除标记 | Remarks2 备注
[6 empty] | mm | mm |  | kg | m² | [6 empty] | KPAG | °C | KPAG | °C

## Pipe Pieces
Pipe Pieces
Spool No. 管段号 Parent #1 No. | Pipe Piece No. 下料段件号 Entity Node No. | Bevel#1 坡口#1 | Bevel#2 坡口#2 | Bend Info 弯管信息 | Cut Drawing 下料图号 | Revision 下料段件版本号 | Material Code 材料编码 | Material Description 材料描述 | NPS 通径 | Length 长度 | Pipe Class 管道等级 | Remarks 批量删除标记 | Remarks2 备注
[9 empty] | dn | mm

## Welds
Welds | [27 empty] | 继承父级，手动输入无效
Spool No. 单管号 | ISO No. ISO号 | Weld No. 焊口号 | Shop/Field 实施位置 | Weld Type 焊缝类型 | Sheet No. 子图页码 | Sheet Total 总页码 | Revision 焊口版本号 | WPS No. WPS编号 | RT% RT比例(%) | UT% UT比例(%) | MT% MT比例(%) | PT% PT比例(%) | PWHT 是否焊后热处理（Y/N） | Hardness Test 是否硬度测试（Y/N) | PMI Ratio 材质分析比例(%) | FN% 铁素体检测比例(%) | Pipe Class 管道等级 | NPS 通径 | Thickness 壁厚等级 | Component#1 部件1 |  |  |  | Component#2 部件2 |  |  |  | Painting Code 油漆代码 | Material Type 材料类型 | Material Traceability 是否材料追溯(Y/N) | Remarks 批量删除标记 | Remarks3 备注
[18 empty] | mm |  | Tag No. 部件号-1 | Material Code 材料编码-1 | Material 材质-1 | Material Description 材料描述-1 | Tag No. 部件号-2 | Material Code 材料编码-2 | Material 材质-2 | Material Description 材料描述-2

## Components
Components
ISO No. ISO号 | Spool No. 管段号 | Sheet No. 子图页码 | Sheet Total 总页码 | Revision 管附件版本号 | Short Code 管附件类型 | NPS 通径 | Thickness 壁厚 | Material Code 材料编码 | Material 材料描述 | Quantity 数量 | Pipe Class 管道等级 | Coordinate X X坐标 | Coordinate Y Y坐标 | Coordinate Z Z坐标 | Fabricated 预制类别 | Material with positional mark 位置标记 | Remarks 批量删除标记 | Remarks2 备注
[6 empty] | mm |  |  |  | EA

## Settings (hidden)
Settings
26fdfab78a0e23dcc25aee8661b06808
Sheet Name | Entity Type | Header Rows | Max Parents | Columns
Pressure Test Packages | PRESSURE_TEST_PACKAGE | 3 | 1 | 12
Clean Packages | CLEAN_PACKAGE | 3 | 1 | 9
Sub Systems | SUB_SYSTEM | 3 | 1 | 6
ISOs | ISO | 3 | 5 | 32
Spools | SPOOL | 3 | 1 | 28
Pipe Pieces | PIPE_PIECE | 3 | 1 | 14
Welds | WELD_JOINT | 3 | 2 | 33
Components | COMPONENT | 3 | 2 | 19

## 说明 (hidden)
实体数据说明
实体类型 | 属性 | 数据 类型 | 必须 | 说明 | 字符串长度 或数字取值范围 | 格式说明 | 示例值
[7 empty] | 示例1 | 示例2 | 示例3 | 示例4 | 示例5
PRESSURE TEST PACKAGE | PTP No. | 字符串 | 是 | 试压包号
| MODULE No. | 字符串 | 是 | 模块号
| PRESSURE TEST CLASS | 字符串 | 是 | 试压等级
| PRESSURE TEST PRESSURE | 浮点数 | 是 | 试压压力
| PRESSURE TEST MEDIUM | 字符串 | 是 | 试压介质
| PTP DRAWING No. | 字符串 | 是 | 试压包图纸号
| Revision | 字符串 | 是 | 试压包版本号
| Max. OPERATING PRESSURE | 浮点数 |  | 最大操作压力
| Max. DESIGN PRESSURE | 浮点数 |  | 最大设计压力
| Air Blow | Y/N |  | 是否吹扫 |  | 默认为N
| Remarks | 字符串 |  | 备注
| Remarks2 | 字符串 |  | 批量删除标记
CLEAN PACKAGE | CLP No. | 字符串 | 是 | 清洁包号
| MODULE No. | 字符串 | 是 | 模块号
| CLEANING PRESSURE | 浮点数 |  | 清洁压力
| CLEANING MEDIUM | 字符串 | 是 | 清洁介质
| CLP DRAWING No. | 字符串 | 是 | 清洁包图纸号
| Clean Method | 字符串 |  | 清洁方式 |  | 默认为空("")，不做清洁； 可输入值:water_flush,oil_flush,air_blow;
| Revision | 字符串 | 是 | 清洁包版本号
| Remarks | 字符串 |  | 备注
| Remarks2 | 字符串 |  | 批量删除标记
SUB SYSTEM | SUB SYSTEM No. | 字符串 | 是 | 子系统号
| SYSTEM No. | 字符串 | 是 | 系统号
| Air Tightness | Y/N |  | 是否执行气密程序 |  | 默认为N
| Check MC | Y/N |  | 是否执行完工检查 |  | 默认为N
| Remarks | 字符串 |  | 备注
| Remarks2 | 字符串 |  | 批量删除标记
ISO | Module No. | 字符串 | 是 | 模块号 | 两位或以上长度 | 任意非空白字符 | PF0600J01
| Pressure Test Pacakge No. | 字符串 |  | 试压包号 |  |  | PT_PKG01
| Clean Package No. | 字符串 |  | 清洁包号 |  |  | CL_PKG01
| SUB SYSTEM No. | 字符串 |  | 子系统号
| ISO No. | 字符串 | 是 | ISO号 | 两位或以上长度 | 任意非空白字符 | P-7115-E1P0-2"-H2-PF0600J01() | 0201/LN-9311A-PF0200J01()
| Process Line No. | 字符串 |  | 管线号
| System No. | 字符串 |  | 系统号
| Revision | 字符串 | 是 | ISO版本号 | 一位或以上长度 | 英文及数字 | R1
| NPS | 字符串 | 是 | 通径 |  | 可包含单位信息 | 12 | 12mm | 12" | 12'3" | 1 2/3"
| Fluid | 字符串 |  | 流体，介质系统，如仪表气等 |  |  | P
| Pipe Class | 字符串 |  | 管道等级 |  |  | E1P0
| Design Pressure | 浮点数 | 是 | 设计压力 | 保留三位小数 | 附带信息：FV（真空）、ATM（常压） | 123 | 123PSI | 123/FV | ATM
| Design Temperature | 浮点数 | 是 | 设计温度 | 保留三位小数 |  | 384.8 | 289
| Operate Pressure | 浮点数 |  | 操作压力 | 保留三位小数 |  | 101.9 | 22.2
| Operate Temperature | 浮点数 |  | 操作温度 | 保留三位小数 |  | 309.2 | 214
| Insulation Code | 字符串 |  | 绝缘代码 |  |  | H2
| Insulation Thickness | 浮点数 |  | 绝缘厚度 |  |  | 50
| Pressure Test Medium | 字符串 |  | 试压介质 |  |  | H | A
| Test Pressure | 浮点数 |  | 试压压力 |  |  | 269.5 | 192.5
| Painting Code | 字符串 |  | 油漆代码 |  |  | F
| Pipe Grade | 字符串 |  | 管道温度压力级别 |  |  | G1
| Heat Trace Code | 字符串 |  | 电伴热代码 |  |  | H3
| ASME Category | 字符串 |  | ASME 管线等级
| P&ID Drawing | 字符串 |  | 工艺图号 |  |  | 71 | 22-1
| NDE | 字符串 |  | 无损探伤类型及比例 |  | 类型代码（可选值：RT、PT、MT、UT）和比例 | RT 100 | PT 90% | MT9
| Jacket Pipe | Y/N |  | 套管 |  |  | Y | N
| PWHT | Y/N |  | 是否焊后热处理 |  |  | Y | N
| PMI Ratio | 整数 |  | 材质分析比例 | 0～100 |  | 9 | 99%
| Remarks | 字符串 |  | 备注
| Remarks2 | 字符串 |  | 批量删除标记
| Internal Mechanical Cleaning | 字符串 |  | 内部清洁
Spool | ISO No. | 字符串 | 是 | ISO号 | 两位或以上长度 | 任意非空白字符 | P-9508-E1P0-6"-PF0900J01()
| Spool No. | 字符串 | 是 | 管段号 | 两位或以上长度 | 任意非空白字符 | P-9508-E1P0-6"-PF0900J01()-1
| Short Code | 字符串 |  | 管段短代码
| Sheet No. | 整数 |  | 子图页码 |  |  | 1
| Sheet Total | 整数 |  | 总页码 |  |  | 5
| Revision | 字符串 | 是 | 管段版本号 | 一位或以上长度 | 英文及数字 | R1
| NPS | 字符串 | 是 | 通径 |  |  | 12 | 12mm | 12" | 12'3" | 1 2/3"
| Length | 字符串 |  | 管段总长
| Material | 字符串 | 是 | 材质 |  |  | SS ASTM A312 GR.TP304
| Weight | 浮点数 |  | 重量 | 保留三位小数 |  | 19.1
| Painting Area | 浮点数 |  | 油漆管外表面积 | 保留三位小数 |  | 4.092
| Painting Code | 字符串 |  | 油漆代码
| Surface Treatment | Y/N |  | 是否表面处理 |  | 默认为N
| Pressure Test Required | Y/N |  | 是否需要试压 |  | 默认为N
| Remarks | 字符串 |  | 备注
| System No. | 字符串 |  | 系统号
| Fluid | 字符串 |  | 流体，介质系统，如仪表气等 |  |  | P
| Pipe Class | 字符串 |  | 管道等级 |  |  | E1P0
| Design Pressure | 浮点数 | 是 | 设计压力 | 保留三位小数 | 附带信息：FV（真空）、ATM（常压） | 123 | 123PSI | 123/FV | ATM
| Design Temperature | 浮点数 | 是 | 设计温度 | 保留三位小数 |  | 384.8 | 289
| Operate Pressure | 浮点数 |  | 操作压力 | 保留三位小数 |  | 101.9 | 22.2
| Operate Temperature | 浮点数 |  | 操作温度 | 保留三位小数 |  | 309.2 | 214
| Insulation Code | 字符串 |  | 绝缘代码 |  |  | H2
| Pressure Test Medium | 字符串 |  | 试压介质 |  |  | H | A
| Heat Trace Code | 字符串 |  | 电伴热代码 |  |  | H3
| P&ID Drawing | 字符串 |  | 工艺图号 |  |  | 71 | 22-1
| Remarks2 | 字符串 |  | 批量删除标记
| Internal Mechanical Cleaning | 字符串 |  | 内部清洁
Pipe Pieces | Spool No. | 字符串 | 是 | 管段号 | 两位或以上长度 | 任意非空白字符 | P-9508-E1P0-6"-PF0900J01()-1 | P-9508-E1P0-6"-PF0900J01()-3
| Pipe Piece No. | 字符串 | 是 | 下料段件号 | 一位或以上长度 | 英文及数字 | 1 | 4
| Bevel#1 | 字符串 |  | 坡口#1
| Bevel#2 | 字符串 |  | 坡口#2
| Bend Info | 字符串 |  | 弯管信息
| Cut Drawing | 字符串 |  | 下料图号
| Revision | 字符串 | 是 | 下料段件版本号 |  |  | R1 | R1
| Material Code | 字符串 | 是 | 材料编码 |  |  | PPA34A1AF0022 | PPA14A1AJ0022
| Material | 字符串 | 是 | 材料描述 |  |  | PIPE, EFW, BE, S-10S, SS ASTM A312 GR.TP304, ASME-B36.19M
| NPS | 浮点数 | 是 | 通径 |  |  | 6" | 3/4"
| Length | 浮点数 | 是 | 长度 |  |  | 2'2.13/16" (2 feet 2 13/16 inches) | 4"
| Remarks | 字符串 |  | 备注
| Remarks2 | 字符串 |  | 批量删除标记 |  |  |  | 4"
| Pipe Class | 字符串 |  | 管道等级
Welds | Spool No. | 字符串 |  | 单管号 | 两位或以上长度 | 任意非空白字符 | P-9508-E1P0-6"-PF0900J01()-1
| ISO No. | 字符串 | 是 | ISO图号 | 两位或以上长度 | 任意非空白字符 | P-9508-E1P0-6"-PF0900J01()
| Weld No. | 字符串 |  | 焊口号 |  |  | 1 | FW2
| Shop/Field | 字符串 | 是 | 实施位置 |  | 可选值：SHOP、FIELD、FFW | SHOP | FFW
| Weld Type | 字符串 | 是 | 焊缝类型 |  | 可选值：BW、SW、SOF、LET、SP、SUP、SOB、TRN | BW
| Sheet No. | 整数 |  | 子图页码 |  |  | 1
| Sheet Total | 整数 |  | 总页码 |  |  | 5
| Revision | 字符串 | 是 | 焊口版本号 | 一位或以上长度 | 英文及数字
| WPS No. | 字符串 |  | WPS编号
| NDE | 字符串 |  | 无损探伤类型及比例 |  | 类型代码（可选值：RT、PT、MT、UT）和比例 | RT 100 | PT 90% | MT9
| PWHT | Y/N |  | 是否焊后热处理 |  |  | Y | N
| Hardness Test | 整数 |  | 硬度测试比例 | 0～100 |  | Y | N
| PMI Ratio | 整数 |  | 材质分析比例 | 0～100 |  | 9 | 99%
| Pipe Class | 字符串 |  | 管道等级 |  |  | E1P0 | E1P0
| NPS | 浮点数 | 是 | 通径 |  |  | 6" | 6"
| Thickness | 字符串 | 是 | 壁厚等级 |  | 从输入值中提取壁厚等级字符串 | S-10S | S-10S | 0.049" THC
| Component#1 Tag No. | 字符串 |  | 部件1标签
| Component#1 Material Code | 字符串 | 是 | 部件1材质代码 |  |  | FWA11A1AF0015 | PPA34A1AF0022
| Component#1 Material | 字符串 | 是 | 部件1材质 |  |  | SS ASTM A182 GR.F304 | SS ASTM A312 GR.TP304
| Component#1 Remarks | 字符串 |  | 部件1备注
| Component#2 Tag No. | 字符串 |  | 部件2标签
| Component#2 Material Code | 字符串 | 是 | 部件2材质代码 |  | 若【Shop/Field】为【FFW】则可以为空 | PPA34A1AF0022 | NEA26B3AF0019
| Component#2 Material | 字符串 | 是 | 部件2材质 |  | 若【Shop/Field】为【FFW】则可以为空 | SS ASTM A312 GR.TP304 | SS ASTM A403 GR.WP304L
| Component#2 Remarks | 字符串 |  | 部件2备注
| Painting Code | 字符串 |  | 油漆代码 |  | 默认为空("")
| Remarks | 字符串 |  | 备注
| Remarks2 | 字符串 |  | 批量删除标记
| Material Type | 字符串 |  | 材料类型
| RT | 整数 |  | RT比例
| UT | 整数 |  | UT比例
| MT | 整数 |  | MT比例
| PT | 整数 |  | PT比例
| FN | 整数 |  | 铁素体检比例
| Material Traceability | 字符串 |  | 是否材料追溯
Components | ISO No. | 字符串 | 是 | 单管号 | 两位或以上长度 | 任意非空白字符 | P-9508-E1P0-6"-PF0900J01()
| Spool No. | 字符串 |  | 管段号 |  |  | P-9508-E1P0-6"-PF0900J01()-1
Component No.
| Short Code | 字符串 | 是 | 管附件类型 | 两位或以上长度 | 任意非空白字符 | Pipe
| Sheet No. | 整数 |  | 子图页码 |  |  | 1
| Sheet Total | 整数 |  | 总页码 |  |  | 5
| Revision | 字符串 | 是 | 管附件版本号 | 一位或以上长度 | 英文及数字 | R1
| NPS | 字符串 |  | 通径 |  |  | 6
| Thickness | 字符串 |  | 壁厚 |  | 从输入值中提取壁厚等级字符串 | S-10S
| Material Code | 字符串 | 是 | 材料编码 |  |  | PPA34A1AF0022
| Material | 字符串 |  | 材料描述 | 两位或以上长度 | 任意非空白字符 | PIPE, EFW, BE, S-10S, SS ASTM A312 GR.TP304, ASME-B36.19M
| Quantity | 浮点数 | 是 | 数量 |  |  | 2.3 | 39.4 | 18.2
| Pipe Class | 字符串 |  | 管道等级 |  |  | E1P0
| Insulation Code | 字符串 |  | 绝缘代号
| Coordinate X | 浮点数 |  | 坐标 X
| Coordinate Y | 浮点数 |  | 坐标 Y
| Coordinate Z | 浮点数 |  | 坐标 Z
| Fabricated | Y/N |  | 预制类别 |  | 默认为N
| Remarks | 字符串 |  | 备注
| Remarks2 | 字符串 |  | 批量删除标记
| Material With Positional Mark | 字符串 |  | 位置标记
Note on G119: 格式： S-?(\d¦X){1,3}s (^.*)((\d+(\.\d{1,})?)("¦mm))(.*$)
Note on G146: 格式： S-?(\d¦X){1,3}s (^.*)((\d+(\.\d{1,})?)("¦mm))(.*$)