## Components
Components
ISO No. ISO号 | Spool No. 管段号 | Sheet No. 子图页码 | Sheet Total 总页码 | Revision 管附件版本号 | Short Code 管附件类型 | NPS 通径 | Thickness 壁厚 | Material Code 材料编码 | Material 材料描述 | Quantity 数量 | Pipe Class 管道等级 | Coordinate X X坐标 | Coordinate Y Y坐标 | Coordinate Z Z坐标 | Fabricated 预制类别 | Material with positional mark 位置标记 | Remarks 批量删除标记 | Remarks2 备注 | 模块号
[6 empty] | mm |  |  |  | EA
{.isoNo} | {.spoolNo} | {.sheetNo} | {.sheetTotal] | {.revision} | {.shortCode} | {.npsText} | {.thickness} | {.materialCode} | {.material} | {.qty} | {.pipeClass} | {.coordinateX} | {.coordinateY} | {.coordinateZ} | {.fabricated} | {.materialWithPositionalMark} | {.remarks} | {.remarks2} | {.moduleNo]

## 说明
实体数据说明
实体类型 | 属性 | 数据 类型 | 必须 | 说明 | 字符串长度 或数字取值范围 | 格式说明 | 示例值
[7 empty] | 示例1 | 示例2 | 示例3 | 示例4 | 示例5
Components | ISO No. | 字符串 | 是 | 区域管线号 | 两位或以上长度 | 任意非空白字符 | P-9508-E1P0-6"-PF0900J01()
| Spool No. | 字符串 |  | 单管号 |  |  | P-9508-E1P0-6"-PF0900J01()-1
Component No.
| ISO Drawing | 字符串 | 是 | ISO 图纸号 | 两位或以上长度 | 任意非空白字符，若为空则取【ISO No.】的值 | P-9508-E1P0-6"-PF0900J01()
| Short Code | 字符串 | 是 | 短描述 | 两位或以上长度 | 任意非空白字符 | Pipe
| Sheet No. | 整数 |  | 页码 |  |  | 1
| Sheet Total | 整数 |  | 总页码 |  |  | 5
| Revision | 字符串 | 是 | 版本号 | 一位或以上长度 | 英文及数字 | R1
| NPS | 字符串 |  | 管道公称直径 |  |  | 6
| Thickness | 字符串 |  | 壁厚号 |  | 从输入值中提取壁厚等级字符串 | S-10S
| Material Code | 字符串 | 是 | 材料编码 |  |  | PPA34A1AF0022
| Material | 字符串 |  | 材料描述 | 两位或以上长度 | 任意非空白字符 | PIPE, EFW, BE, S-10S, SS ASTM A312 GR.TP304, ASME-B36.19M
| Quantity | 浮点数 | 是 | 数量 |  |  | 2.3 | 39.4 | 18.2
| Pipe Class | 字符串 |  | 管道等级 |  |  | E1P0
| Insulation Code | 字符串 |  | 绝缘代号
| Coordinate X | 浮点数 |  | 坐标 X
| Coordinate Y | 浮点数 |  | 坐标 Y
| Coordinate Z | 浮点数 |  | 坐标 Z
| Fabricated | Y/N |  | 是否预制 |  | 默认为N
| Surface Treatment | Y/N |  | 是否表面处理 |  | 默认为N
| Painting Code | 字符串 |  | 油漆代码 |  | 默认为空("")
| Remarks | 字符串 |  | 备注
Note on G13: 格式： S-?(\d¦X){1,3}s (^.*)((\d+(\.\d{1,})?)("¦mm))(.*$)

## Terminologies
Terminologies
Abbr. | Description (English) | Description (Simplified Chinese)
NPS | Nominal Pipe Size | 标称管道尺寸
WPS | Welding Procedure Specification | 焊接工艺规范
PWHT | Post Weld Heat Treatment | 焊接后热处理
ISO | ISO Metric | 区域管线
NDE | Non-Destructive Examination | 无损探伤
ASME | American Society of Mechanical Engineers | 美国机械工程师协会
PMI | Positive Material Inspection | 材料成分分析
P&ID | Piping & Instrumentation Diagram | 管道与仪表流程图/施工流程图/工艺安装流程图