## ISO
ISOs
Module No. 模块号 | Layer/Package No. 层/甲板号 | Pressure Test Pacakge No. 试压包号 | Clean Package No. 清洁包号 | Sub System No. 子系统号 | ISO No. ISO号 | Process Line No. 管线号 | Process System No. 工艺系统代码 | Revision ISO版本号 | NPS 通径 | Fluid 介质 | Pipe Class 管道等级 | Design Pressure 设计压力 | Design Temperature 设计温度 | Operate Pressure 工作压力 | Operate Temperature 工作温度 | Insulation Code 绝缘代号 | Insulation Thickness 绝缘厚度 | Pressure Test Medium 试压介质 | Test Pressure 试压压力 | Painting Code 油漆代码 | Pipe Grade 管道温度压力级别 | Heat Trace Code 电伴热代码 | ASME Category ASME管线等级 | P&ID Drawing 工艺图号 | NDE 无损探伤类型及比例 | Jacket Pipe 是否套管（Y/N） | PWHT 是否焊后热处理（Y/N） | PMI Ratio 材质分析比例(%) | Internal Mechanical Cleaning 内部清洁 | Remarks 批量删除标记 | Remarks2 备注
Parent #1 No. | Parent #2 No. | Parent #3 No. | Parent #4 No. | Parent #5 No. | Entity Node No. |  |  |  | mm |  |  | KPAG | °C | KPag | °C |  | mm |  | KPAG

## 说明
实体数据说明
实体类型 | 属性 | 数据 类型 | 必须 | 说明 | 字符串长度 或数字取值范围 | 格式说明 | 示例值
[7 empty] | 示例1 | 示例2 | 示例3 | 示例4 | 示例5
ISO | Area No. | 字符串 | 是 | 区域父级 WBS | 两位或以上长度 | 任意非空白字符 | PF0600J01
| Pressure Test Pacakge No. | 字符串 |  | 试压包父级 WBS |  |  | PT_PKG01
| Clean Package No. | 字符串 |  | 清洁包父级 WBS |  |  | CL_PKG01
| Sub System No. | 字符串 |  | 子系统父级 WBS |  |  | SUB_SYSTEM01
| ISO No. | 字符串 | 是 | ISO 管线号 | 两位或以上长度 | 任意非空白字符 | P-7115-E1P0-2"-H2-PF0600J01() | 0201/LN-9311A-PF0200J01()
| Revision | 字符串 | 是 | 版次 | 一位或以上长度 | 英文及数字 | R1
| NPS | 字符串 | 是 | 管道公称直径 |  | 可包含单位信息 | 12 | 12mm | 12" | 12'3" | 1 2/3"
| Fluid | 字符串 |  | 流体，介质系统，如仪表气等 |  |  | P
| Pipe Class | 字符串 |  | 管道材质等级 |  |  | E1P0
| Design Pressure | 浮点数 | 是 | 设计压力 | 保留三位小数 | 附带信息：FV（真空）、ATM（常压） | 123 | 123PSI | 123/FV | ATM
| Design Temperature | 浮点数 | 是 | 设计温度 | 保留三位小数 |  | 384.8 | 289
| Operate Pressure | 浮点数 |  | 操作压力 | 保留三位小数 |  | 101.9 | 22.2
| Operate Temperature | 浮点数 |  | 操作温度 | 保留三位小数 |  | 309.2 | 214
| Insulation Code | 字符串 |  | 保温类型代码 |  |  | H2
| Insulation Thickness | 浮点数 |  | 保温厚度 |  |  | 50
| Pressure Test Medium | 字符串 |  | 试验介质 |  |  | H | A
| Test Pressure | 浮点数 |  | 试验压力 |  |  | 269.5 | 192.5
| Painting Code | 字符串 |  | 油漆代码 |  |  | F
| Pipe Grade | 字符串 |  | 管道温度压力级别 |  |  | G1
| Heat Trace Code | 字符串 |  | 电伴热代码 |  |  | H3
| ASME Category | 字符串 |  | ASME 管线等级
| P&ID Drawing | 字符串 |  | 工艺安装流程图 |  |  | 71 | 22-1
| NDE | 字符串 | 是 | 无损探伤类型及比例 |  | 类型代码（可选值：RT、PT、MT、UT）和比例 | RT 100 | PT 90% | MT9
| Jacket Pipe | Y/N |  | 是否夹套管 |  |  | Y | N
| PWHT | Y/N |  | 焊后热处理代号 |  |  | Y | N
| PMI Ratio | 整数 |  | PMI 比例 | 0～100 |  | 9 | 99%
| Remarks | 字符串 |  | 备注

## Terminologies
Terminologies
Abbr. | Description (English) | Description (Simplified Chinese)
NPS | Nominal Pipe Size | 标称管道尺寸
WPS | Welding Procedure Specification | 焊接工艺规范
PWHT | Post Weld Heat Treatment | 焊接后热处理
ISO | ISO Metric | 区域管线
NDE | Non-Destructive Examination | 无损探伤
ASME | American Society of Mechanical Engineers | 美国机械工程师协会
PMI | Positive Material Inspection | 材料成分分析
P&ID | Piping & Instrumentation Diagram | 管道与仪表流程图/施工流程图/工艺安装流程图