## Spools
Spools
ISO No. ISO号 Parent #1 No. | Spool No. 管段号 Entity Node No. | Short Code 管段短代码 | Sheet No. 子图页码 | Sheet Total 总页码 | Revision 管段版本号 | NPS 通径 | Length 管段总长 | Material 材质 | Weight 重量 | Painting Area 油漆管外表面积 | Painting Code 油漆代码 | Surface Treatment 是否表面处理（Y/N） | Pressure Test Required 是否压力试验（Y/N） | Process System No. 工艺系统代码 | Fluid 介质 | Pipe Class 管道等级 | Design Pressure 设计压力 | Design Temperature 设计温度 | Operate Pressure 工作压力 | Operate Temperature 工作温度 | Insulation Code 绝缘代号 | Pressure Test Medium 试验介质 | Heat Trace Code 电伴热代码 | P&ID Drawing 工艺图 | Internal Mechanical Cleaning 内部清洁 | Remarks 批量删除标记 | Remarks2 备注 | ModuleNo 模块号
[6 empty] | mm | m |  | kg | m² | [6 empty] | KPAG | °C | KPAG | °C
{.isoNo} | {.no} | {.shortCode} | {.sheetNo} | {.sheetTotal} | {.revision} | {.npsText} | {.lengthText} | {.material} | {.weightText} | {.paintingAreaText} | {.paintingCode} | {.surfaceTreatment} | {.pressureTestRequired} | {.processSystemNo} | {.fluid} | {.pipeClass} | {.designPressureText} | {.designTemperatureText} | {.operatePressureText} | {.operateTemperatureText} | {.insulationCode} | {.pressureTestMedium} | {.heatTracingCode} | {.pidDrawing} | {.internalMechanicalCleaning} | {.remarks} | {.remarks2} | {.moduleNo}

## 说明
实体数据说明
实体类型 | 属性 | 数据 类型 | 必须 | 说明 | 字符串长度 或数字取值范围 | 格式说明 | 示例值
[7 empty] | 示例1 | 示例2 | 示例3 | 示例4 | 示例5
Spool | ISO No. | 字符串 | 是 | 区域管线号 | 两位或以上长度 | 任意非空白字符 | P-9508-E1P0-6"-PF0900J01()
| Layer/Package No. | 字符串 |  | 模块层 |  |  | 第一层
| Spool No. | 字符串 | 是 | 单管号 | 两位或以上长度 | 任意非空白字符 | P-9508-E1P0-6"-PF0900J01()-1
| Short Code | 字符串 |  | 单管简写代码，唯一不重复
| Sheet No. | 整数 | 是 | 页码 |  |  | 1
| Sheet Total | 整数 | 是 | 总页码 |  |  | 5
| Revision | 字符串 | 是 | 版本号 | 一位或以上长度 | 英文及数字 | R1
| NPS | 字符串 | 是 | 管道公称直径 |  |  | 12 | 12mm | 12" | 12'3" | 1 2/3"
| Material | 字符串 | 是 | 材质 |  |  | SS ASTM A312 GR.TP304
| Weight | 浮点数 |  | 重量 | 保留三位小数 |  | 19.1
| Painting Area | 浮点数 |  | 油漆面积 | 保留三位小数 |  | 4.092
| Painting Code | 字符串 |  | 油漆代码
| Surface Treatment | Y/N |  | 是否表面处理 |  | 默认为N
| Pressure Test Required | Y/N |  | 是否需要试压 |  | 默认为N
| Remarks | 字符串 |  | 备注

## Terminologies
Terminologies
Abbr. | Description (English) | Description (Simplified Chinese)
NPS | Nominal Pipe Size | 标称管道尺寸
WPS | Welding Procedure Specification | 焊接工艺规范
PWHT | Post Weld Heat Treatment | 焊接后热处理
ISO | ISO Metric | 区域管线
NDE | Non-Destructive Examination | 无损探伤
ASME | American Society of Mechanical Engineers | 美国机械工程师协会
PMI | Positive Material Inspection | 材料成分分析
P&ID | Piping & Instrumentation Diagram | 管道与仪表流程图/施工流程图/工艺安装流程图