## Welds
Welds | [27 empty] | 继承父级，手动输入无效
Spool No. 单管号 | ISO No. ISO号 | Weld No. 焊口号 | Shop/Field 实施位置 | Weld Type 焊缝类型 | Sheet No. 子图页码 | Sheet Total 总页码 | Revision 焊口版本号 | WPS No. WPS编号 | RT% RT比例(%) | UT% UT比例(%) | MT% MT比例(%) | PT% PT比例(%) | PWHT 是否焊后热处理（Y/N） | Hardness Test 是否硬度测试（Y/N) | PMI Ratio 材质分析比例(%) | FN% 铁素体检测比例(%) | Pipe Class 管道等级 | NPS 通径 | Thickness 壁厚等级 | Component#1 部件1 |  |  |  | Component#2 部件2 |  |  |  | Painting Code 油漆代码 | Material Type 材料类型 | Material Traceability 是否材料追溯(Y/N) | Remarks 批量删除标记 | Remarks3 备注 | 模块号
[18 empty] | mm |  | Tag No. 部件号-1 | Material Code 材料编码-1 | Material 材质-1 | Material Description 材料描述-1 | Tag No. 部件号-2 | Material Code 材料编码-2 | Material 材质-2 | Material Description 材料描述-2
{.spoolNo} | {.isoNo} | {.no} | {.shopField} | {.weldType} | {.sheetNo} | {.sheetTotal} | {.revision} | {.wpsNo} | {.rt} | {.ut} | {.mt} | {.pt} | {.pwht} | {.hardnessTest} | {.pmiRatio} | {.fn} | {.pipeClass} | {.npsText} | {.thickness} | {.tagNo1} | {.materialCode1} | {.material1} | {.remarks1} | {.tagNo2} | {.materialCode2} | {.material2} | {.remarks2} | {.paintingCode} | {.materialType} | {.materialTraceability} | {.remarks} | {.remarks3} | {.moduleNo}

## 说明
实体数据说明
实体类型 | 属性 | 数据 类型 | 必须 | 说明 | 字符串长度 或数字取值范围 | 格式说明 | 示例值
[7 empty] | 示例1 | 示例2 | 示例3 | 示例4 | 示例5
Welds | Spool No. | 字符串 |  | 管段号 | 两位或以上长度 | 任意非空白字符 | P-9508-E1P0-6"-PF0900J01()-1
| ISO No. | 字符串 | 是 | 区域管线号 | 两位或以上长度 | 任意非空白字符 | P-9508-E1P0-6"-PF0900J01()
| Weld No. | 字符串 | 是 | 焊口号 |  |  | 1 | FW2
| Shop/Field | 字符串 | 是 | 实施位置 |  | 可选值：SHOP、FIELD、FFW | SHOP | FFW
| Weld Type | 字符串 | 是 | 焊缝类型 |  | 可选值：BW、SW、SOF、LET、SP、SUP、SOB、TRN | BW
| Sheet No. | 整数 | 是 | 页码 |  |  | 1
| Sheet Total | 整数 | 是 | 总页码 |  |  | 5
| Revision | 字符串 | 是 | 版本号 | 一位或以上长度 | 英文及数字
| WPS No. | 字符串 |  | 焊接程序编号
| NDE | 字符串 |  | 无损探伤类型及比例 |  | 类型代码（可选值：RT、PT、MT、UT）和比例 | RT 100 | PT 90% | MT9
| PWHT | Y/N |  | 焊后热处理 |  |  | Y | N
| Hardness Test | Y/N |  | 硬度测试 |  |  | Y | N
| PMI Ratio | 整数 |  | 材质分析抽取比例 | 0～100 |  | 9 | 99%
| Pipe Class | 字符串 |  | 管道等级 |  |  | E1P0 | E1P0
| NPS | 浮点数 | 是 | 管道公称直径 |  |  | 6" | 6"
| Thickness | 字符串 | 是 | 壁厚等级 |  | 从输入值中提取壁厚等级字符串 | S-10S | S-10S | 0.049" THC
| Component#1 Tag No. | 字符串 |  | 部件1标签
| Component#1 Material Code | 字符串 | 是 | 部件1材质代码 |  |  | FWA11A1AF0015 | PPA34A1AF0022
| Component#1 Material | 字符串 | 是 | 部件1材质 |  |  | SS ASTM A182 GR.F304 | SS ASTM A312 GR.TP304
| Component#1 Remarks | 字符串 |  | 部件1备注
| Component#2 Tag No. | 字符串 |  | 部件2标签
| Component#2 Material Code | 字符串 | 是 | 部件2材质代码 |  | 若【Shop/Field】为【FFW】则可以为空 | PPA34A1AF0022 | NEA26B3AF0019
| Component#2 Material | 字符串 | 是 | 部件2材质 |  | 若【Shop/Field】为【FFW】则可以为空 | SS ASTM A312 GR.TP304 | SS ASTM A403 GR.WP304L
| Component#2 Remarks | 字符串 |  | 部件2备注
| Painting Code | 字符串 |  | 油漆代码 |  | 默认为空("")
Note on G19: 格式： S-?(\d¦X){1,3}s (^.*)((\d+(\.\d{1,})?)("¦mm))(.*$)

## Terminologies
Terminologies
Abbr. | Description (English) | Description (Simplified Chinese)
NPS | Nominal Pipe Size | 标称管道尺寸
WPS | Welding Procedure Specification | 焊接工艺规范
PWHT | Post Weld Heat Treatment | 焊接后热处理
ISO | ISO Metric | 区域管线
NDE | Non-Destructive Examination | 无损探伤
ASME | American Society of Mechanical Engineers | 美国机械工程师协会
PMI | Positive Material Inspection | 材料成分分析
P&ID | Piping & Instrumentation Diagram | 管道与仪表流程图/施工流程图/工艺安装流程图