## wp04
Struct_Components
Module No. | Section No. | Panel No | Component No | component type | Short Code 构件简写 | dwg no 图纸编号 | Sheet No 页数 | Sheet Total 总页数 | Qty 数量 | Member Size 部件型号 | Material 材质 | Description | Revision | nde 无损探伤类型 | nde ratio 无损探伤比例 | Unit Weight 单重 | Unit Area 单面积 | Stick Built 散件发运 | Length | Width | Height | Total Area | Painting Area | PFP Area | 是否分段油漆 | Paint Code 油漆代码 | Remarks
Parent No(Part). | Parent No(Part). | Parent No(Part). | Entity No. | component | Short Code | [8 empty] | UT |  | kg | m2 |  | m | m | m | mm² | m² | m² | N

## 说明
Component | MODULE No. | 字符串 | 是 | 分段号
| Section No | 字符串 | 否 | 分段号
| Panel No | 字符串 | 否 | 分片号
| Component No. | 字符串 | 是 | 构件号
| short Code | 字符串 | 否 | 零件编号简写
| dwg no | 字符串 | 否 | 图纸编号
| sheet No. | 整型 | 否 | 图纸页码
| sheet Total | 整型 | 否 | 图纸总页数
| Description | 字符串 | 否 | 描述
| Qty | 浮点数 | 是 | 数量
| Member Size | 字符串 | 否 | 规格型号 | 默认值为零
| Material | 字符串 | 否 | 材质 | 默认值为零
| Revision | 字符串 | 是 | 版本号
| nde | 字符串 | 否 | 无损探伤类型
| nde ratio | 浮点数 | 否 | 摊上比例 | 默认值为零
| unit weight | 浮点数 | 否 | 单位重量 | 默认值为零
| unit Area | 浮点数 | 否 | 单位面积 | 默认值为零
| Stick Built | 字符串 | 否 | 发运方式
| Length | 浮点数 | 否 | 长度 | 默认值为零
| Width | 浮点数 | 否 | 宽度 | 默认值为零
| Height | 浮点数 | 否 | 高度 | 默认值为零
| Remarks | 字符串 | 否 | 备注

## Terminologies
Terminologies
Abbr. | Description (English) | Description (Simplified Chinese)
NPS | Nominal Pipe Size | 标称管道尺寸
WPS | Welding Procedure Specification | 焊接工艺规范
PWHT | Post Weld Heat Treatment | 焊接后热处理
ISO | ISO Metric | 区域管线
NDE | Non-Destructive Examination | 无损探伤
ASME | American Society of Mechanical Engineers | 美国机械工程师协会
PMI | Positive Material Inspection | 材料成分分析
P&ID | Piping & Instrumentation Diagram | 管道与仪表流程图/施工流程图/工艺安装流程图