## UT
Date of issue/ Дата выпуска: |  |  | ULTRASONIC TESTING/ УЛЬТРАЗВУКОВОЙ КОНТРОЛЬ | [7 empty] | Report No/№ отчета:
Project Name/ Название проекта |  |  | ARCTIC LNG 2/ АРКТИК СПГ 2 |  |  | Object / TAG/Объект/идентификационный номер:
Company/ Компания |  |  | “Arctic LNG 2” LLC / ООО "Арктик СПГ 2" |  |  | Drawing No/№ чертежа:
Contractor/ Подрядчик |  |  | Gygaz SNC/ ПТ Гыгаз |  |  | Procedure reference/Ссылочная процедура: F217-0000-WOM-QUA-PRO-G0008
Subcontractor/ Субподрядчик |  |  | ZHOU SHAN WISON OFFSHORE AND MARINE CO.,LTD/ ООО «ЧЖОУШАНЬСКАЯ КОМПАНИЯ ШЕЛЬФОВОГО И МОРСКОГО ИНЖИНИРИНГА «WISON» |  |  | Code/standard reference/Ссылочный стандарт/нормы: AWS D1.1-2015
Acceptance standard/Стандарт приемки и отбраковки:
Date of testing/Дата испытаний: |  |  | Extent of testing/Объем испытаний: weld joint & Heat-Affected Zone & Parent Metal/ Сварное соединение, ЗТВ, основной металл
Particulars of material/Характеристики материала
Material type/Тип материала: | [6 empty] | Welding process/Технология сварки:
Surface/Поверхность:Grinding/Шлифовка | [6 empty] | Material thickness/Толщина материала: /
Groove/Разделка кромок: V/V-образная
Evaluation level shall follow AWS D1.1/Оценочный уровень должен соответствовать AWS D1.1:
Per cent of reference curve/ Процент амплитуды контрольной кривой: |  |  | / |  |  |  | Ø mm DAC screen type/ Ø мм на АРД-диаграмме |  |  |  | /
Reporting level/ Уровень регистрации:
Per cent of reference curve/ Процент амплитуды контрольной кривой: |  |  | / |  |  |  | Ø mm DAC screen type/ Ø мм на АРД-диаграмме: |  |  |  | /
Thickness of reference blocks and diameter of drilled hole (Reference Block V1 (IIW Block) or TMCP)/Толщина калибровочного образца и диаметр цилиндрического отражателя (калибровочный образец типа V1 (образец IIW) или изготовленный путем контролируемой термомеханической обработки)
t/толщ. = IIW TMCP &T35mm |  |  | Ø = 1.5 mm/мм |  |  |  | SDH/ Боковой цилиндрический отражатель |  |  |  | FBH/ Плоскодонный отражатель
Couplant/Контактная среда:Carboxyl Methyl Cellulose/Карбоксиметилцеллюлоза
Scanning technique for longitudinal transverse defects/ Метод сканирования для выявления продольных поперечных дефектов: | [6 empty] | As per UT Procedure F217-0000-WOM-QUA-PRO-G0008/ Согласно процедуре по выполнению УК F217-0000-WOM-QUA-PRO-G0008
Equipment/Оборудование
Instrument brand/Марка дефектоскопа:Shan Tou | [6 empty] | Type/Тип: CTS-9006 |  |  |  | Serial Number/Серийный номер: 540350182030R
Probes serial numbers/Серийные номера преобразователей:
Type/ Тип |  | Freq. [MHz]/ Частота (МГц) | Angle/ Угол |  | Beam Index (mm)/ Раскрытие пучка (мм) |  | Prim.gain [dB]/ Исх. усиление (дБ) |  | Trans.corr. [dB]/ Корректировка усиления (дБ) |  |  | Soundpath range [mm]/ Диапазон акустической длины пути (мм)
Scanning for defects in the parent material/ Сканирование для выявления дефектов в основном металле: |  |  |  | Performed/Выполнено Not performed/Не выполнено |  |  | Repairs marked on/ Участки, подлежащие ремонту, отмечены на: |  |  |  |  | Object/Объекте Sketch/Схеме
Results/Результаты
Welder ID/ Идент. номер сварщика | Weld No./ № сварного шва | Weld Length(mm)/ Длина сварного шва (мм) | Extent of examination/ Объем контроля | Min./Max. thickness/ Мин./макс. толщина | Reflector No./ № отражателя | Probe/ Преоб-разова-тель | Distance from o.point/ Расстояние от точки 0 | Length of defect/ Длина дефекта | Height of defect/ Высота дефекта | Depth below surface/ Глубина залегания | Max. echo ampl.[dB]/ Макс. ампл. эхо-сигнала (дБ) | A./N.A./ П./Н.П.2 | Test result/Remarks/ Результаты испытаний/ Примечания:
Marks to be used/Используемые обозначения：A. -Accepted/Принято N.A. -Not Accepted/Не принято
Type of defect/Типы дефектов: S -Spherical/Сферические L -linear/Линейные P -Planar/Плоскостные
INSPECTORS/ ИНСПЕКТОРЫ |  |  | SUBCONTRACTOR/ СУБПОДРЯДЧИК |  |  |  | CONTRACTOR/ ПОДРЯДЧИК |  |  |  | COMPANY/ КОМПАНИЯ
NAME/ He Xue song Ф. И. О. |  |  | NAME/ Ф. И. О. |  |  |  | NAME/ Ф. И. О. |  |  |  | NAME/ Ф. И. О.
SIGNATURE/ ПОДПИСЬ |  |  | SIGNATURE/ ПОДПИСЬ |  |  |  | SIGNATURE/ ПОДПИСЬ |  |  |  | SIGNATURE/ ПОДПИСЬ
DATE / ДАТА |  |  | DATE / ДАТА |  |  |  | DATE / ДАТА |  |  |  | DATE / ДАТА
×
√
√
√
√
Note on A2: 86150: 签发日期
Note on L2: 86150: 报告号
Note on G5: 86150: 工件编号
Note on G6: 86150: 焊接图纸号
Note on G7: 86150: 程序文件
Note on G8: 86150: 参考标准
Note on G9: 86150: 验收标准
Note on A10: 86150: 检测日期
Note on D10: 86150: 检测范围
Note on A13: 86150: 材质
Note on H13: 86150: 焊接方式
Note on A14: 86150: 表面
Note on H14: 86150: 材料厚度
Note on A15: 86150: 坡口形式
Note on A24: 86150: 试块厚度
Note on D24: 86150: 基准孔直径
Note on H24: 86150:横空
Note on L24: 86150: 大平底
Note on A25: 86150: 耦合剂
Note on A26: 86150: 扫查技术
Note on H26: 86150: 横向缺陷扫查
Note on A28: 86150: 设备
Note on A29: 86150: 品牌
Note on H29: 86150: 型号
Note on L29: 86150: 序列号
Note on A32: 86150: 探头编号
Note on A33: 86150: 型号
Note on C33: 86150: 频率
Note on D33: 86150: 角度
Note on F33: 86150: 角度
Note on H33: 86150: 主增益
Note on J33: 86150: 补偿
Note on M33: 86150: 声程范围
Note on A42: 86150: 母材扫查
Note on H42: 86150: 返修标记
Note on A46: 86150: 焊工号
Note on B46: 86150: 焊缝号
Note on C46: 86150: 焊缝长度
Note on D46: 86150: 检测比列
Note on E46: 86150: 母材厚度
Note on F46: 86150: 缺陷编号
Note on G46: 86150: 探头
Note on H46: 86150: 距0点位置
Note on I46: 86150: 缺陷长度
Note on J46: 86150: 缺陷高度
Note on K46: 86150: 缺陷深度
Note on L46: 86150: 最大波幅
Note on M46: 86150: 接受/不接受
Note on N46: 86150: 检测结果

## SETTINGS (hidden)
Settings
NAME | No | Description
SHEET NAME | UT | sheet name
HEADER ROW | 46 | header row number
row count | 1000
qr code col1 | 15 | qr code start col
qr code row1 | 1 | qr code start row
qr code col2 | 15 | qr code end col
qr code row2 | 1 | qr code end row
QR CODE key | reportQrCode | qr CODE 在 parameters 中的key

## COLUMNS (hidden)
Settings
Column Name | Column Index | Description
weldNo | 2 | 实际的列号，B=2
welderNo | 1
weldLength | 3
extentOfExamination | 4
thickness | 5
result | 13

## HEADERS (hidden)
Settings
Column Name | Column | Row | Description
reportNo | 12 | 4
seriesNo | 12 | 1
date | 2 | 2
tagNo | 12 | 5
drawingNo | 12 | 6
materialType | 4 | 13